## a)
a1)
Xeq | const(solver) | keq |  | CSTR design equation
0.56986 | 1'63 | 1.63
V
a2)
Data
T(K) | 363
Xeq | 0.57
Xwork | 0.228 |  |  | CSTR Design
CAE(kmols/m3) | 1.7 |  |  | τ (s) | V (m3) | Q(m3/s)
CBE(kmols/m3) | 2 |  |  | 8752.4282 | 8.7524 | 0.001
CDE(kmols/m3) | 0.3 |  |  | 8752.4282
kd (m3/kmol·s·kgcat) | 1.1329e-06 |  |  | τ (h) | Q(l/s)
ki (m3/kmol·s·kgcat) | 6.8686e-07 |  |  | 2.4312 | 1
mcat (kg) | 20
Q (m3/s) | 0.001
R (kJ/kmol·K) | 8.314

## b i c)
Isoterm
b1)
| Xeq | const(solver) | keq
| 0.56986 | 1'63 | 1.63
| b2) | [10 empty] | RCFP Design
| Data | [5 empty] | Simpson mehtod |  |  |  |  | τ (s) | V (m3) | Q(m3/s)
| T(K) | 363 |  |  |  |  | X | f(X) |  |  |  | 6386.6993 | 6.3867 | 0.001
| Xeq | 0.57 |  |  |  |  | 0 | 12980.9901 | 1 | 12980.9901
| Xwork | 0.228 |  |  |  |  | 0.0228 | 13548.0464 | 4 | 54192.1856 |  | τ (h) | Q(l/s)
| Cae (kmols/m3) | 1.7 |  |  |  |  | 0.0456 | 14153.671 | 2 | 28307.3419 |  | 1.7741 | 1
| cbe | 2 |  |  |  |  | 0.0684 | 14801.4974 | 4 | 59205.9898
| cde | 0.3 |  |  |  |  | 0.0912 | 15495.6044 | 2 | 30991.2088
| kd | 1.1329e-06 |  |  |  |  | 0.114 | 16240.5833 | 4 | 64962.333
| ki | 6.8686e-07 |  |  |  |  | 0.1368 | 17041.6189 | 2 | 34083.2377
| mcat | 20 |  |  |  |  | 0.1596 | 17904.5855 | 4 | 71618.3421
[7 empty] | 0.1824 | 18836.1619 | 2 | 37672.3238
[7 empty] | 0.2052 | 19843.9692 | 4 | 79375.8767
[7 empty] | 0.228 | 20936.7383 | 1 | 20936.7383
[7 empty] | Interval |  |  | 494326.568 | suma
[7 empty] | h | 0.0228 |  | 3756.8819 | Total
Adiabatic
[12 empty] | X | T | X
[12 empty] | 0.03438 | 363 |  | 5
X-T Figure | [11 empty] | 0.05157 | 358
[12 empty] | 0.06876 | 353
|  |  | SOLVER APPLIED | [8 empty] | 0.08595 | 348
[8 empty] | Figure |  |  |  | 0.10314 | 343
|  |  | X | left value | T | right value (solver applied) |  | T | X | 0.1 |  | 0.12033 | 338
| Data |  | 0 | 0 | 168 | 1.8802e-16 |  | 168 | 0 |  |  | 0.13752 | 333
Cde | 0.3 |  | 0.1 | 0.028537 | 276.8512 | 0.02853 |  | 276.8512 | 0.1 |  |  | 0.15471 | 328
Cae | 1.7 |  | 0.2 | 0.096386 | 283.7045 | 0.096386 |  | 283.7045 | 0.2 |  |  | 0.1719 | 323
Cbe | 2 |  | 0.3 | 0.23298 | 288.8891 | 0.23298 |  | 288.8891 | 0.3 |  |  | 0.18909 | 318
|  |  | 0.4 | 0.49495 | 293.4676 | 0.49495 |  | 293.4676 | 0.4 |  |  | 0.20628 | 313
|  |  | 0.5 | 1 | 297.874 | 1 |  | 297.874 | 0.5 |  |  | 0.22347 | 308
|  |  | 0.6 | 2.0204 | 302.4134 | 2.02 |  | 302.4134 | 0.6 |  |  | 0.24066 | 303
|  |  | 0.7 | 4.2922 | 307.4356 | 4.2921 |  | 307.4356 | 0.7 |  |  | 0.25785 | 298
|  |  | 0.8 | 10.375 | 313.5333 | 10.375 |  | 313.5333 | 0.8 |  |  | 0.27504 | 293
|  |  | 0.9 | 35.0426 | 322.3496 | 35.04 |  | 322.3496 | 0.9 |  |  | 0.29223 | 288
|  |  | 0.95 | 94.5065 | 329.9116 | 94.5 |  | 329.9116 | 0.95 |  |  | 0.30942 | 283
[12 empty] | 0.32661 | 278
[12 empty] | 0.3438 | 273
[12 empty] | 0.36099 | 268
[12 empty] | 0.37818 | 263
[12 empty] | 0.39537 | 258
[12 empty] | 0.41256 | 253
[12 empty] | 0.42975 | 248
[12 empty] | 0.44694 | 243
[12 empty] | 0.46413 | 238
[12 empty] | 0.48132 | 233
[12 empty] | 0.49851 | 228
[12 empty] | 0.5157 | 223
[12 empty] | 0.53289 | 218
[12 empty] | 0.55008 | 213
[12 empty] | 0.56727 | 208
[12 empty] | 0.58446 | 203
[12 empty] | 0.60165 | 198
[12 empty] | 0.61884 | 193
[12 empty] | 0.63603 | 188
[12 empty] | 0.65322 | 183
[12 empty] | 0.67041 | 178
[12 empty] | 0.6876 | 173
[12 empty] | 0.70479 | 168
[12 empty] | 0.72198 | 163
[12 empty] | 0.73917 | 158
[12 empty] | 0.75636 | 153
[12 empty] | 0.77355 | 148
[12 empty] | 0.79074 | 143
[12 empty] | 0.80793 | 138
b)
| Data |  |  |  | Interval |  | Simpson mehtod |  |  |  |  | τ (s) | V (m3) | Q(m3/s)
| T(K) | 363 |  |  | h | 0.0145 | X | f(X) |  |  |  | 14281.1173 | 14.2811 | 0.001
| Xeq | 0.29 |  |  |  |  | 0 | 13164.2904 | 1 | 13164.2904
| Xwork | 0.145 |  |  |  |  | 0.0145 | 16543.9313 | 4 | 66175.7251 |  | τ (h) | Q(l/s)
| Cae (kmols/m3) | 1.7 |  |  |  |  | 0.029 | 20899.2454 | 2 | 41798.4909 |  | 3.967 | 1
| cbe | 2 |  |  |  |  | 0.0435 | 26543.2468 | 4 | 106172.9871
| cde | 0.3 |  |  |  |  | 0.058 | 33899.555 | 2 | 67799.11
| kd | 1.1329e-06 |  |  |  |  | 0.0725 | 43545.1445 | 4 | 174180.5779
| ki | 6.8686e-07 |  |  |  |  | 0.087 | 56271.0646 | 2 | 112542.1292
| mcat | 20 |  |  |  |  | 0.1015 | 73169.3112 | 4 | 292677.2447
| Te | 363 |  |  |  |  | 0.116 | 95758.0467 | 2 | 191516.0933
[7 empty] | 0.1305 | 126163.5022 | 4 | 504654.0089
[7 empty] | 0.145 | 167386.3541 | 1 | 167386.3541
[10 empty] | 1738067.0115 | suma
[10 empty] | 8400.6572 | Total
| X | kd | ki
| 0 | 1.1171e-06 | 6.8594e-07
| 0.0145 | 9.133e-07 | 5.7508e-07
| 0.029 | 7.4311e-07 | 4.8012e-07
| 0.0435 | 6.0165e-07 | 3.9911e-07
| 0.058 | 4.8461e-07 | 3.3027e-07
| 0.0725 | 3.8827e-07 | 2.7204e-07
| 0.087 | 3.0936e-07 | 2.2299e-07
| 0.1015 | 2.4508e-07 | 1.8186e-07
| 0.116 | 1.93e-07 | 1.4755e-07
| 0.1305 | 1.5104e-07 | 1.1907e-07
| 0.145 | 1.1745e-07 | 9.5542e-08
(𝑋·(𝐶_𝐷0+𝐶_𝐴0 𝑥))/((1−𝑋)·(𝐶_𝐵0−𝐶_𝐴0 𝑋) )=𝐾_𝑟𝑒𝑓·exp⁡(∆𝐻𝑟/𝑅·(1/𝑇_1 −1/𝑇_2 ))

## d)
d.1)
DATA
kd [m3/(kmol·s·kgcat)] | 1.1173e-06
ki [m3/(kmol·s·kgcat)] | 6.8695e-07
X | 0.145
CAE (kmol/m3) | 1.7
CBE (kmol/m3) | 2
CDE (kmol/m3) | 0.3
Q (m3/s) | 0.001
X | rd | ri | 1/rA | P/I | f(X)
0.145 | 2.8478e-06 | 9.254e-08 | 18147.1821 | 1 | 18147.1821
0.15 | 2.8174e-06 | 9.722e-08 | 18381.061 | 4 | 73524.2439
0.155 | 2.7872e-06 | 1.02e-07 | 18620.6157 | 2 | 37241.2314
0.16 | 2.7571e-06 | 1.0688e-07 | 18866.0542 | 4 | 75464.2168
0.165 | 2.7272e-06 | 1.1186e-07 | 19117.5948 | 2 | 38235.1896
0.17 | 2.6975e-06 | 1.1693e-07 | 19375.4666 | 4 | 77501.8665
0.175 | 2.6679e-06 | 1.2211e-07 | 19639.9105 | 2 | 39279.821
0.18 | 2.6385e-06 | 1.2738e-07 | 19911.1796 | 4 | 79644.7183
0.185 | 2.6093e-06 | 1.3276e-07 | 20189.5402 | 2 | 40379.0804
0.19 | 2.5802e-06 | 1.3823e-07 | 20475.2727 | 4 | 81901.0909
0.195 | 2.5513e-06 | 1.4381e-07 | 20768.6725 | 2 | 41537.345
0.2 | 2.5225e-06 | 1.4948e-07 | 21070.0508 | 4 | 84280.2031
0.205 | 2.4939e-06 | 1.5525e-07 | 21379.736 | 2 | 42759.4721
0.21 | 2.4655e-06 | 1.6112e-07 | 21698.0749 | 4 | 86792.2995
0.215 | 2.4372e-06 | 1.6709e-07 | 22025.4336 | 2 | 44050.8671
0.22 | 2.4091e-06 | 1.7316e-07 | 22362.1993 | 4 | 89448.797
0.225 | 2.3811e-06 | 1.7933e-07 | 22708.7816 | 2 | 45417.5632
0.23 | 2.3533e-06 | 1.856e-07 | 23065.6143 | 4 | 92262.4573 |  | π RCTA (s) | 5476.081 | π RCTA (h) | 1.5211
0.235 | 2.3257e-06 | 1.9197e-07 | 23433.1572 | 2 | 46866.3144 |  | V RCTA (m3) | 5.4761
0.24 | 2.2982e-06 | 1.9843e-07 | 23811.8978 | 4 | 95247.5912 |  | Q RCTA (m3/s) | 0.001
0.245 | 2.2709e-06 | 2.05e-07 | 24202.3538 | 2 | 48404.7076
0.25 | 2.2438e-06 | 2.1167e-07 | 24605.0752 | 4 | 98420.3008
0.255 | 2.2168e-06 | 2.1843e-07 | 25020.6471 | 2 | 50041.2941
0.26 | 2.19e-06 | 2.2529e-07 | 25449.6922 | 4 | 101798.7687
0.265 | 2.1633e-06 | 2.3226e-07 | 25892.8743 | 2 | 51785.7486
0.27 | 2.1368e-06 | 2.3932e-07 | 26350.9014 | 4 | 105403.6058
0.275 | 2.1104e-06 | 2.4648e-07 | 26824.5297 | 2 | 53649.0594
0.28 | 2.0843e-06 | 2.5374e-07 | 27314.5675 | 4 | 109258.2698
0.285 | 2.0582e-06 | 2.611e-07 | 27821.8798 | 2 | 55643.7596
0.29 | 2.0324e-06 | 2.6856e-07 | 28347.3938 | 1 | 28347.3938
|  |  |  | suma | 1932734.4592
|  |  |  | simpsons | 3221.2241
d.3)
| Data |  |  |  | Interval |  | Simpson mehtod |  |  |  | τ (s) | V (m3) | Q(m3/s)
| T(K) | 363 |  |  | h | 0.0145 | X | f(X) |  |  | 316189.7236 | 316.1897 | 0.001
| Xeq | 0.29 |  |  |  |  | 0 | 13164.2904 | 1 | 13164.2904
| Xwork | 0.145 |  |  |  |  | 0.0145 | 16543.9313 | 4 | 66175.7251 | τ (h) | Q(l/s)
| Cae (kmols/m3) | 1.7 |  |  |  |  | 0.029 | 20899.2454 | 2 | 41798.4909 | 87.8305 | 1
| cbe | 2 |  |  |  |  | 0.0435 | 26543.2468 | 4 | 106172.9871
| cde | 0.3 |  |  |  |  | 0.058 | 33899.555 | 2 | 67799.11
| kd | 1.1329e-06 |  |  |  |  | 0.0725 | 43545.1445 | 4 | 174180.5779
| ki | 6.8686e-07 |  |  |  |  | 0.087 | 56271.0646 | 2 | 112542.1292
| mcat | 20 |  |  |  |  | 0.1015 | 73169.3112 | 4 | 292677.2447
| Te | 363 |  |  |  |  | 0.116 | 95758.0467 | 2 | 191516.0933
[7 empty] | 0.1305 | 126163.5022 | 4 | 504654.0089
[7 empty] | 0.145 | 167386.3541 | 2 | 334772.7083
[7 empty] | 0.1595 | 223695.0752 | 4 | 894780.3007
[7 empty] | 0.174 | 301211.846 | 2 | 602423.6919
[7 empty] | 0.1885 | 408793.1933 | 4 | 1635172.7732
| X | kd | ki |  |  |  | 0.203 | 559366.0784 | 2 | 1118732.1568
| 0 | 1.1171e-06 | 6.8594e-07 |  |  |  | 0.2175 | 771974.8643 | 4 | 3087899.4573
| 0.0145 | 9.133e-07 | 5.7508e-07 |  |  |  | 0.232 | 1074949.4424 | 2 | 2149898.8848
| 0.029 | 7.4311e-07 | 4.8012e-07 |  |  |  | 0.2465 | 1510860.8601 | 4 | 6043443.4404
| 0.0435 | 6.0165e-07 | 3.9911e-07 |  |  |  | 0.261 | 2144359.2488 | 2 | 4288718.4977
| 0.058 | 4.8461e-07 | 3.3027e-07 |  |  |  | 0.2755 | 3074714.6494 | 4 | 12298858.5976
| 0.0725 | 3.8827e-07 | 2.7204e-07 |  |  |  | 0.29 | 4456126.773 | 1 | 4456126.773
| 0.087 | 3.0936e-07 | 2.2299e-07 | [5 empty] | suma | 38481507.9391
| 0.1015 | 2.4508e-07 | 1.8186e-07 | [5 empty] | simpsons | 185993.955
| 0.116 | 1.93e-07 | 1.4755e-07
| 0.1305 | 1.5104e-07 | 1.1907e-07
| 0.145 | 1.1745e-07 | 9.5542e-08
| 0.1595 | 9.0722e-08 | 7.6216e-08
| 0.174 | 6.9589e-08 | 6.043e-08
| 0.1885 | 5.2992e-08 | 4.761e-08
| 0.203 | 4.005e-08 | 3.7263e-08
| 0.2175 | 3.0032e-08 | 2.8964e-08
| 0.232 | 2.2335e-08 | 2.2352e-08
| 0.2465 | 1.6469e-08 | 1.7121e-08
| 0.261 | 1.2036e-08 | 1.3012e-08
| 0.2755 | 8.7138e-09 | 9.808e-09
| 0.29 | 6.2475e-09 | 7.3303e-09
d.4)
Fa0= | 0.0017
(-)ra= | 20·(31.1667·exp-517408.314·(-290.72·X+363 ) ⋅1.7⋅1-x⋅[2- 1.7·X]-2.2533·exp-452808.314(-290.72·X+363) ⋅[1.7·X]⋅[0.3+1.7·X])
|  |  | X | Fa0/-ra
|  |  | 0.05 | 50.6496
|  |  | 0.1 | 123.4749
|  |  | 0.15 | 328.6154
|  |  | 0.2 | 973.1573
|  |  | 0.25 | 3301.6356
|  |  | 0.3 | 13518.1163
|  |  | 0.35 | 75620.0073
|  |  | 0.4 | 1103893.508
|  |  | 0.45 | -2300363.337
|  |  | 0.5 | -4661526.899